## LD45ITO
Zvolte jazyk |  |  | Šířka otvoru (A) | [9 empty] | Prosím, vyplňte pole, která jsou označena barevně!
Select a language |  |  | Výška otvoru (B) | [10 empty] | Ano
Wählen Sie eine Sprache: | CZ |  | Souměrnost křídel | [10 empty] | Ne
Wybierz język: | [6 empty] | E | Příklady kotvení
Sélectionner une langue: |  |  | Doporučená objedací šířka rámu (W) |  | W = A-30
Kies een taal: |  |  | Doporučená objedací výška rámu (H) |  | H = B-15
Valige keel | [6 empty] | Montáž skrz rám
Valitse kieli |  |  | Zadejte šířku levého křídla (L)
Выбрать язык |  |  | Šířka levého křídla (L) |  | L
Välj ett språk |  |  | Šířka pravého křídla ( R ) |  | R = W - L
W = A-30
Kotící body
Montáž přes kotvící plech
H = B-15
* při montáži Mandooru NG skrz rám. Při montáži přes kotvící plech hloubka stavebního otvoru minimálně 100mm.
[9 empty] | Izolace |  | Nezbytný volný prostor
Beton, pálená cihla, pórobeton
2LD bez přerušeného tepelného mostu
[10 empty] | Typ montáže: |  | Verze: | Formát:
Plocha na kterou se montuje, musí být rovná a pevná. Otvor musí být svislý a obdelníkový. Podlaha musí být v místě dveří rovná a vodorovná. | [9 empty] | Do otvoru |  | 2104 | A4

## Translation (hidden)
LD45ITO | CZ | EN | DE | PL | FR | NL | ET | FI | RU | SV
1 | 1 | 2 | 3 | 4 | 5 | 6 | 7 | 8 | 9 | 10
Šířka otvoru (A) | Šířka otvoru (A) | Opening width (A) | Lichte Breite (A) | Szerokość otworu (A) | Largeer de baie (A) | Dagmaat breedte (A) | Ava laius (A) | Oviaukon leveys (A) | Ширина проема (A)
Výška otvoru (B) | Výška otvoru (B) | Opening height (B) | Lichte Höhe (B) | Wysokość otworu (B) | Hauteur de baie (B) | Dagmaat hoogte (B) | Ava kõrgus (B) | Oviaukon korkeus (B) | Высота проема (B)
Doporučená šířká rámu (W) | Doporučená šířká rámu (W) | Recommended width of frame (W) | empfohlene Rahmenbreite (W) | Zalecana szerokość ościeżnicy | Largeur recommandée du cadre | Aanbevolen breedte van het frame | Soovitatav raami laius (W) | Kehyksen suositeltu leveys (W) | Рекомендуемая ширина рамы (W)
Doporučená výška rámu (H) | Doporučená výška rámu (H) | Recommended height of frame (W) | empfohlene Rahmenhöhe (H) | Zalecana wysokość ościeżnicy | Hauteur recommandé du cadre | Aanbevolen hoogte van het frame | Soovitatav raami kõrgus (W) | Kehyksen suositeltu korkeus (W) | Рекомендуемая высота рамы (H)
Příklady kotvení | Příklady kotvení | Examples of fixing | Bespiel der Befestigung | Przykłady mocowania | Exemples de fixation | Voorbeelden van bevestiging | Kinnitamise näited | Esimerkkejä kiinnityksestä | Примеры установки
Montáž skrz rám | Montáž skrz rám | Fixing through the frame | Montage durch den Rahmen | Montaż przez ościeżnice | Fixation à travers le cadre | Bevestigen door het frame | Läbi raami kinnitamine | Kiinnitys kehyksen läpi | Монтаж с помощью рамы
Montáž přes kotvící plech | Montáž přes kotvící plech | Fixing using steel plates | Montage mit den Befestigungsplatten | Montaż za pomocą płyt stalowych | Fixation avec plaques métalliques | Bevestigen door middel van stalen plaatjes | Metallplaatide abil kinnitamine | Kiinnitys teräslevyillä | Монтаж с использованием анкерных пластин
Nezbytný volný prostor | Nezbytný volný prostor | NECESSARY FREE ROOM | BENÖTIGTER FREIRAUM | NIEZBĘDNA WOLNA PRZESTRZEŃ | Espace libre neccessarie | benodigde vrije ruimte | Vajalik vaba ruum | TARVITTAVA VAPAA TILA | Необходимое свободное пространство
Izolace | Izolace | Insulation | Dämmung | Izolacja | Isolation | Isolatie | Isolatsioon | Eriste | Изоляционный материал
Zděná / ocelová konstukce budovy | Zděná / ocelová konstukce budovy | Building structure (steel/bricks/concrete) | Mauer/Stahlkonstruktion des Gebäudes | Konstrukacja budynku (stalowa/ceglana/ betonowa) | Structure du bâtiment (acier / briques / Béton) | Bouwstructuur | Ehitusmaterjal (metall/telliskivid/tsement) | Rakenne (teräs / tiili / betoni) | Материал здания (сталь/кирпич/бетон)
* při montáži Mandooru NG skrz rám. Při montáži přes kotvící plech hloubka stavebního otvoru minimálně 100mm. | * při montáži Mandooru NG skrz rám. Při montáži přes kotvící plech hloubka stavebního otvoru minimálně 100mm. | * for fixing through the frame. For fixing with steel plates the depth of opening min 100mm | * bei der Montage von Mandoor NG durch den Rahmen. Bei der Montage mit den Befestigungsplatten muss die Bauöffnung eine Mindestiefe von 100mm haben. | * podczas montażu Mandoor NG przez ościeżnice. Przy montażu za pomocą płyt stalowych minimalna głębokość otowru wynosi 100 mm | * pour fixation à travers le cadre. Pour fixation avec plaques métalliques, la profondeur d'ouverture mini est de 100 mm | Voor het bevestigen door het frame Voor bevestiging met de stalen plaatjes moet de binnenslag 100mm zijn | *läbi raami kinnitamiseks. Metallplaatide abil kinnitamiseks minimaalne ava sügavus 100mm. | *kiinnittäminen rungon läpi. Teräslevyjen kiinnittämistä varten aukon syvyys on vähintään 100 mm | * для установки с помощью рамы. Для установки с использованием анкерных пластин глубина проема должна быть не меньше 100 мм
Mandoor NG s přeruš. tepl. mostem | Mandoor NG s přeruš. tepl. mostem | Mandoor NG with broken thermal bribge | Mandoor NG mit thermischer Trennung | Mandoor NG ze złamanym mostkiem termicznym | Mandoor NG avec rupture de pont thermique | Loopdeur NG met thermische onderbreking | Mandoor NG termoisolatsiooniga | Mandoor NG lämpöeristyksellä | Калитка Mandoor NG с терморазрывом
Typ montáže: | Typ montáže: | Installation: | Typ der Montage | Typ montażu: | Installation : | Installatie | Paigaldus: | Asennus | Тип монтажа
Verze: | Verze: | Version: | Version: | Wersja: | Version: | Versie: | Versioon: | Versio: | Версия:
Formát: | Formát: | Sheet: | Format: | Format: | Format: | Formaat: | Formaat: | Lista: | Лист:
Do otvoru | Do otvoru | In the opening | In die Öffnung | W otworze: | Dans l'ouverture | In de opening | Avas | Oven aukossa | В проем
Za otvor | Za otvor | Behind the opening | Hinter die Öffnung | Za otworem: | Derrière l'ouverture | Achter de opening | Ava taga | Oven aukon takana | За проемом
Ocel | Ocel | Steel | Stahl | Stal | Acier | Staal | Metall | Teräs | Сталь
Beton, pálená cihla, pórobeton | Beton, pálená cihla, pórobeton | Concrete, bricks | Beton, Ziegel, poriger Beton | Beton, Cegła, Beton komórkowy | Béton, briques | Beton, Baksteen | Tsement, telliskivi | Betoni, tiilet | Бетон, кирпич
** Doporučená hodnota přesazení rámového profilu za hranu otvoru. | ** Doporučená hodnota přesazení rámového profilu za hranu otvoru. | **Recommended overlap of the frame behind the opening | ** emfohlener Maß der Versetzung des Rahmensprofils hinter die Öffnungskannte | **Zalecana wartość przesunięcia profilu ramy za krawędź otworu. | ** Chevauchement recommandé du cadre derrière l'ouverture | **Aan te raden overlapping achter de opening | **Soovitatav raami kattumine ava taga | **Suositeltava kehyksen päällekkäisyys aukon taakse | ** Рекомендуется смещение уровня рамы за проемом
Mandoor NG bez přeruš. tep. mostu | Mandoor NG bez přeruš. tep. mostu | Mandoor NG w/o broken thermal bribge | Mandoor NG ohne thermische Trennung | Mandoor NG bez złamania mostka termicznego | Mandoor NG sans rupture de pont thermique | Loopdeur NG met thermische onderbreking | Mandoor NG ilma termoisolatsioonita | Mandoor NG ilman lämpöeristystä | Калитка Mandoor NG без терморазрывом
Montáž za otvor otevírání ven | Montáž za otvor otevírání ven | Installation behind the opening, open outwards | Montage hinter die Öffnung, Öffnungsrichtung nach außen | Montaż za otworem, kierunek otwierania na zewnątrz | Installation derrière l'ouverture, ouverte vers l'extérieur | Installatie achter de opening, naar buiten draaiend | Paigaldus ava taha, avanemine väljapoole | Asennus aukon taakse, avaa ulospäin | Монтаж за проемом, открытие наружу
Otevírání ven | Otevírání ven | Open outwards | Öffnungsrichtung nach außen | Kierunek otwierania na zewnątrz | Ouverte vers l'extérieur | Naar buiten draaiend | Avanemine väljapoole | Avaa ulospäin | Открывание наружу | Oppnas utat
ven | ven | outwards | nach außen | na zewnątrz | vers l'extérieur | Naar binnen | väljapoole | ulospäin | Наружу | Utatgaende
Montáž za otvor otevírání dovnitř | Montáž za otvor otevírání dovnitř | Installation behind the opening, open inwards | Montage hinter die Öffnung, Öffnungsrichtung nach innen | Montaż za otworem, kierunek otwierania do wewnątrz | Installation derrière l'ouverture, ouverte vers l'intérieur | Installatie achter de opening, naar binnen draaiend | Paigaldus ava taha, avanemine sissepoole | Asennus aukon taakse, avaa sisäänpäin | Монтаж за проемом, открытие внутрь
Otevírání dovnitř | Otevírání dovnitř | Open inwards | Öffnungsrichtung nach innen | Kierunek otwierania do wewnątrz | Ouverte vers l'intérieur | Naar binnen draaiend | Avanemine sissepoole | Avaa sisäänpäin | Открывание внутрь | Oppnas innat.
dovnitř | dovnitř | inwards | nach innen | do wewnątrz | vers l'intérieur | Naar binnen | sissepoole | sisäänpäin | Внутрь | Inatgaende
Doporučená objedací šířka rámu | Doporučená objedací šířka rámu | Recommended width of frame for order | empfohlene Rahmenbreite - Bestellmaß | Zalecana szerokość ościeżnicy dla zamówienie | Largeur recommandée du cadre pour la commande | Aan te raden breedte van het frame voor order | Soovitatav raami laius tellimisel | Suositeltava kehyksen leveys tilausta varten | Рекоендованная ширина рамы для заказа
Doporučená objedací výška rámu | Doporučená objedací výška rámu | Recommended height of frame for order | empfohlene Rahmenhöhe - Bestellmaß | Zalecana wysokość ościeżnicy dla zamówienie | Hauteur recommandée du cadre pour la commande | aan te raden hoogte van het frame voor order | Soovitatav raami kõrgus tellimisel | Suositeltava kehyksen korkeus tilausta varten | Рекоендованная высота рамы для заказа
Plocha na kterou se montuje, musí být rovná a pevná. | Plocha na kterou se montuje, musí být rovná a pevná. | Surface has to be flat and stable. | Die Oberfläche für die Montage muss gerade und fest sein | Powierzchnia do montażu musi być płaska i solidna | La surface doit être lisse et stable | Het oppervlak dient vlak en stabiel te zijn | Pind peab olema sile ja stabiilne | Pinnan on oltava tasainen ja vakaa | Поверхность должна быть плоской и стабильной
Otvor musí být svislý a obdelníkový. | Otvor musí být svislý a obdelníkový. | Furthermore the opening must be plumb and square. | Die Winkel in der Öffnung müssen rechtecking sein | Otwór musi być pionowy i prostokątny. | L'ouverture de la baie doit être parfaitement de niveau et d'equerre. | Tevens moet de dagmaat vlak en haaks zijn. | Ava peab olema täpne ja nelinurkne | Lisäksi oviaukon pitää olla pysty- ja vaakasuora sekä nelikulmainen. | Проем также должен быть ровным и прямоугольным.
Podlaha musí být v místě dveří rovná a vodorovná. | Podlaha musí být v místě dveří rovná a vodorovná. | Leveled and flat floor. | Der Boden muss gerage und waagerecht sein | Podłoga musi być płaska i wyrównana. | Sol nivelé et plat | De vloer dient vlak en genivelleerd te zijn | Loodis ja ühtlane põrand | Tasainen lattia | Пол должен быть плоским и наливным
Prosím, vyplňte pole, která jsou označena barevně! | Prosím, vyplňte pole, která jsou označena barevně! | Please, fill in the fields that are marked in color! | Füllen Sie bitte alle markierte Felder aus! | Prosimy o wypełnienie pól oznaczonych kolorem! | S'il vous plaît remplissez les champs qui sont marqués en couleur! | Vul a.u.b. de in kleur gemarkeerde velden in! | Palun täida värvilised väljad! | Täytä kentät, jotka on merkitty värillä! | Пожалуйста, заполните поля обозначенные цветом!
Směr otevírání | Směr otevírání | Direction of opening | Öffnungsrichtung | Kierunek otwierania | Direction d'ouverture | Openingsrichting | Avamissuund | Avaussuunta | Направление открывания | Oppningsriktning
Zadejte šířku levého křídla (L) | Zadejte šířku levého křídla (L) | Enter width of left leaf (L) | Geben Sie die Breite des linken Torflügels (L) ein | Wprowadź szerokość lewego skrzydła (L) | Entrez la largeur de la feuille gauche | Vul breedte in van linker deurblad (L) | Sisesta vasaku lehe laius (V) | Kirjoita vasemman sivun leveys (V) | Введите ширину левой створки (L) | Ange vanster dorrbladsbredd (L)
Šířka levého křídla (L) | Šířka levého křídla (L) | Width of left leaf (L) | Breite des linken Torflügels (L) | Szerokość lewego skrzydła (L) | Largeur de la feuille gauche (L) | Breedte van linker deurblad (L) | Vasaku lehe laius (V) | Vasemman sivun leveys (V) | Ширина левой створки (L) | Bredd av vanster dorrblad (L)
Šířka pravého křídla ( R ) | Šířka pravého křídla ( R ) | Width of right leaf (R ) | Breite des rechten Torflügels ( R) | Szerokość prawego skrzydła (R) | Largeur de la feuille droite ( R) | Breedte van rechter deurblad ( R) | Parema lehe Laius (P) | Oikean sivun leveys (O) | Ширина правой створки ( R) | Bredd av hoger dorrblad ( R)
Kotící body | Kotící body | Fixing points | Befestigungspunkte | Punkty kontrolne | Points de fixation | Bevestigingspunten | Kinnituspunktid | Kiinnityspisteet | Точки крепления | Infastnings punkter
Souměrnost křídel | Souměrnost křídel | Symmetry of leafs | symmetrische Torflügel | Symetria skrzydeł | Symétrie des feuilles | Symmetrie van de deurbladen | Ukselehtede sümmeetria | Ovilehtien symmetria | Симметрия створок | Symmetri av dorrblad
2LD bez přerušeného tepelného mostu | 2LD bez přerušeného tepelného mostu | 2LD without broken thermal bridge | 2LD ohne thermische Trennung | 2LD bez przegrody termicznej | 2LD sans rupture thermique | 2LD niet gebroken koude brug | 2LD ilma katkestatud termilise silla | 2LD ilman keskeytettyä termistä siltaa | 2LD без терморазрыва
Ano | Ano | Yes | Ja | Tak | Oui | Ja | Jah | Joo | да
Ne | Ne | No | Nein | Nie | Non | Nee | Ei | Ei | нет
2LD s přeruš. tepl. mostem | 2LD s přeruš. tepl. mostem | 2LD with broken thermal bribge | 2LD mit thermischer Trennung | 2LD ze złamanym mostkiem termicznym | 2LD avec rupture de pont thermique | 2LD met thermische onderbreking | 2LD termoisolatsiooniga | 2LD lämpöeristyksellä | 2LD с терморазрывом
#N/A
#N/A