## GV-SL
Zvolte jazyk | [7 empty] | Šířka stavebního otvoru (W) [mm] | [7 empty] | Hloubka vedení (D) [mm] | [6 empty] | Typ pohonu
Select a language
Wählen Sie eine Sprache: |  |  | CZ |  |  |  |  | Výška stavebního otvoru (H) [mm] | [7 empty] | Spodní hrana horizontálního vedení (K) [mm] | [6 empty] | Délka pohonu (X) [mm]
Wybierz język:
Sélectionner une langue: | [7 empty] | Ovládání | [7 empty] | Spodní hrana plně otevřených vrat (CPH) [mm] | [6 empty] | Kotvící bod lišty pohonu (E1) [mm]
Kies een taal:
[8 empty] | Výška nádpraží (F) [mm] | [7 empty] | Verze SL vedení | [6 empty] | Kotvící bod pohonu (E2) [mm]
[18 empty] | W | Šířka stavebního otvoru [mm]
Z |  |  |  |  | X | [12 empty] | H | Výška stavebního otvoru [mm]
[7 empty] | E2 | [10 empty] | D | Hloubka vedení [mm]
[8 empty] | D | [9 empty] | K | Spodní hrana horizontálního vedení [mm]
[5 empty] | Y1 = 400 | [12 empty] | F | Výška nádpraží [mm]
[11 empty] | Y2, E1 | [6 empty] | CEL | Výška stropu [mm]
[18 empty] | CPH* | Spodní hrana plně otevřených vrat [mm]
[18 empty] | Y1 | Kotvící bod
[18 empty] | Y2 | Kotvící bod (W>3000 nebo H>2500)
[18 empty] | X | Délka pohonu [mm]
|  |  |  | 255 | [13 empty] | E1 | Kotvící bod lišty pohonu [mm]
[18 empty] | E2 | Kotvící bod pohonu [mm]
[18 empty] | Z | Pozice zásuvky, cca. 250 mm
[18 empty] | *1 | průjezdná výška může být snížena příslušenstvím nainstalovaným na vnitřní straně vratového křídla (madlo, výztuha apod.)
|  | Zásuvka typu CEE 7/3 nebo CEE 7/5 | [11 empty] | H
230V, 50Hz, jištěno 6 A (10 A) jističem
[11 empty] | 470 | [5 empty] | SL 350
[17 empty] | H |  | D | K | Vrata bez motoru |  | Vrata s motorem
[10 empty] | SL 350: K = H + 100 / SL 420: K = H + 190 | [6 empty] | > | <= |  |  | min. CEL | CPH*1 | min. CEL | CPH*1
[6 empty] | SL 350: H + 50 / SL 420: H + 140 | [11 empty] | 2000 | H + 230 | H + 100 | H + 350 | H | H + 350 | H
[15 empty] | CEL = min. H + 350 |  | 2001 | 2125
[17 empty] | 2126 | 2250
[11 empty] | SL 350: H - 190 / SL 420: H - 100 |  |  | CPH |  |  | 2251 | 2375
[17 empty] | 2376 | 2500
[17 empty] | 2501 | 2750
[17 empty] | 2751 | 3000
SL 420
[17 empty] | H |  | D | K | Vrata bez motoru |  | Vrata s motorem
[17 empty] | > | <= |  |  | min. CEL | CPH*1 | min. CEL | CPH*1
[18 empty] | 2000 | H + 230 | H + 190 | H + 420 | H | H + 420 | H
[17 empty] | 2001 | 2125
[17 empty] | 2126 | 2250
[17 empty] | 2251 | 2375
[17 empty] | 2376 | 2500
[17 empty] | 2501 | 2750
[12 empty] | 250 |  |  |  |  | 2751 | 3000
0
[17 empty] | H |  | X |  |  | E1 |  |  | E2
| Minimální únosnost stropu/maximální zatížení v každém kotevním bodě: 100 kg | [15 empty] | > | <= | Black | RUN 600 | Cube | Black | RUN 600 | Cube | Black | RUN 600 | Cube
[18 empty] | 2000 | 3540 | 3100 | 3680 | 1400 |  | 1800 | 3265 | 2950 | 3480
| >=125 |  |  |  |  | W |  |  | >=125 | [7 empty] | 2001 | 2125
[17 empty] | 2126 | 2250 |  | 4240 | [5 empty] | 4060
[17 empty] | 2251 | 2375
[17 empty] | 2376 | 2500 | 4240 | [5 empty] | 3975
[17 empty] | 2501 | 2750 |  |  | 4160 |  |  | 2050 |  |  | 3960
[17 empty] | 2751 | 3000
[13 empty] | 48 | [8 empty] | http://door-documents.com/en/guardy-installation-drawing-sl | http://door-documents.com/en/guardy-installation-drawing-sl
Guardy SL
[26 empty] | Verze: | Formát:
[24 empty] | 2415 |  | 2415 | A4

## Translation (hidden)
SL
1 | CZ | EN | DE | PL | FR | NL | ET | FI
Obecná | Obecná | General | Allgemeine | Ogólna | Hauteur | Algemene | Üldine | Yleinen
výška [mm] | výška [mm] | height [mm] | Höhe [mm] | wysokość [mm] | Générale [mm] | hoogte [mm] | kõrgus [mm] | Korkeus [mm]
Min. výška stropu [mm] | Min. výška stropu [mm] | Min. height of ceiling [mm] | Min. Deckenhöhe [mm] | Min wysokość stropu [mm] | Hauteur minimale du plafond [mm] | Min. plafondhoogte [mm] | Min. lae kõrgus [mm] | Min. katon korkeus [mm]
Vrata bez motoru | Vrata bez motoru | Manually operated | Tor ohne Motor | Brama bez napędu | Porte sans moteur | Deur zonder motor | Käsitsi juhitav | Käsikäyttöinen
Vrata s motorem | Vrata s motorem | Electric. operated | Tor mit Motor | Brama z napędem | Porte avec moteur | Garaged. met motor | Elektriliselt juhitav | Sähkökäyttöinen
Výška stropu [mm] | Výška stropu [mm] | Height of ceiling [mm] | Deckenhöhe [mm] | Wysokość stropu [mm] | Hauteur du plafond [mm] | Plafondhoogte [mm] | Lae kõrgus [mm] | Katon korkeus [mm]
Výška ke spodní hraně překladového profilu [mm] | Výška ke spodní hraně překladového profilu [mm] | Height to bottom edge of lintel profile [mm] | Höhe zur unteren Kante des Sturzprofiles [mm] | Wysokość do dolnej krawędzi profilu nadproża [mm] | Hauteur jusqu'à l'arête inférieure du profilé de linteau [mm] | Hoogte vanaf de onderrand van het dwarsbalkprofiel [mm] | Kõrgus silluse profiili alumise servani [mm] | Korkeus kamanaprofiilin alareunaan [mm]
Spodní hrana plně otevřených vrat [mm] | Spodní hrana plně otevřených vrat [mm] | Bottom edge of fully open door [mm] | Untere Kante des vollständig geöffneten Tors [mm] | Dolna krawędź w pełni otwartej bramy [mm] | Arête inférieure de la porte toute ouverte [mm] | Onderste rand van een volledig geopende deur [mm] | Täielikult avatud ukse alumine serv [mm] | Täysin auki olevan oven alareunan korkeus [mm]
Spodní hrana plně otevřených vrat (CPH) [mm] | Spodní hrana plně otevřených vrat (CPH) [mm] | Bottom edge of fully open door (CPH) [mm] | Untere Kante des vollständig geöffneten Tors (CPH) [mm] | Dolna krawędź w pełni otwartej bramy (CPH) [mm] | Arête inférieure de la porte toute ouverte (CPH) [mm] | Onderste rand van een volledig geopende deur (CPH) [mm] | Täielikult avatud ukse alumine serv (CPH) [mm] | Täysin auki olevan oven alareunan korkeus (CPH) [mm]
Hloubka vedení [mm] | Hloubka vedení [mm] | Back room [mm] | Führungstiefe [mm] | Głębokość prowadzenia [mm] | Profondeur du guidage [mm] | Inbouwdiepte van de rails [mm] | Tagaruum [mm] | Syvyystila [mm]
Hloubka vedení (D) [mm] | Hloubka vedení (D) [mm] | Back room (D) [mm] | Führungstiefe (D) [mm] | Głębokość prowadzenia (D) [mm] | Profondeur du guidage (D) [mm] | Diepte van de geleidingsrail (D) [mm] | Tagaruum (D) [mm] | Syvyystila (D) [mm]
Délka pohonu [mm] | Délka pohonu [mm] | Length of motor [mm] | Antriebslänge [mm] | Długość napędu [mm] | Longueur de la propulsion [mm] | Inbouwdiepte incl. de aandrijving [mm] | Mootori pikkus [mm] | Avaajan kokonaispituus [mm]
Délka pohonu (X) [mm] | Délka pohonu (X) [mm] | Length of motor (X) [mm] | Antriebslänge (X) [mm] | Długość napędu (X) [mm] | Longueur de la propulsion (X) [mm] | Inbouwdiepte incl. de aandrijving (X) [mm] | Mootori pikkus (X) [mm] | Avaajan kokonaispituus (X) [mm]
Spodní hrana horizontálního vedení [mm] | Spodní hrana horizontálního vedení [mm] | Bottom edge of horizontal tracks [mm] | Untere Kante der Horizontalführung [mm] | Dolna krawędź prowadzenia poziomego [mm] | Arête inférieure du guidage horizontale [mm] | Onderste rand van de horizontale rails [mm] | Horisontaalsete siinide alumine serv [mm] | Vaakajohteiden alareuna [mm]
Spodní hrana horizontálního vedení (K) [mm] | Spodní hrana horizontálního vedení (K) [mm] | Bottom edge of horizontal tracks (K) [mm] | Untere Kante der Horizontalführung (K) [mm] | Dolna krawędź prowadzenia poziomego (K) [mm] | Arête inférieure du guidage horizontale (K) [mm] | Onderste rand van de horizontale rails (K) [mm] | Horisontaalsete siinde alumine serv (K) [mm] | Vaakajohteiden alareuna (K) [mm]
Kotvící bod lišty pohonu [mm] | Kotvící bod lišty pohonu [mm] | Hanging point for motor track [mm] | Verankerungspunkt der Antriebsleiste [mm] | Punkt uchwycenia szyny napędu [mm] | Point d'ancrage de la glissière de propulsion [mm] | Bevestigingspunt van de motorgeleidingsrail [mm] | Mootorisiini riputuspunkt [mm] | Avaajan kiskon ripustuspiste [mm]
Kotvící bod lišty pohonu (E1) [mm] | Kotvící bod lišty pohonu (E1) [mm] | Hanging point for motor track (E1) [mm] | Verankerungspunkt der Antriebsleiste (E1) [mm] | Punkt uchwycenia szyny napędu (E1) [mm] | Point d'ancrage de la glissière de propulsion (E1) [mm] | Bevestigingspunt van de motorgeleidingsrail (E1) [mm] | Mootorisiini riputuspunkt (E1) [mm] | Avaajan kiskon ripustuspiste (E1) [mm]
Kotvící bod pohonu [mm] | Kotvící bod pohonu [mm] | Hanging point for motor [mm] | Verankerungspunkt des Antriebes [mm] | Punkt uchwycenia napędu [mm] | Point d'ancrage de la propulsion [mm] | Bevestigingspunt van de aandrijvingsgeleidingsbalk [mm] | Mootori riputuspunkt [mm] | Avaajan ripustuspiste [mm]
Kotvící bod pohonu (E2) [mm] | Kotvící bod pohonu (E2) [mm] | Hanging point for motor (E2) [mm] | Verankerungspunkt des Antriebes (E2) [mm] | Punkt uchwycenia napędu (E2) [mm] | Point d'ancrage de la propulsion (E2) [mm] | Bevestigingsp. van de aandrijvingsgeleidingsbalk (E2) [mm] | Mootori riputuspunkt (E2) [mm] | Avaajan ripustuspiste (E2) [mm]
Kotvící bod | Kotvící bod | Hanging point | Verankerungspunkt | Punkt uchwycenia | Point d'ancrage | Bevestigingspunt | Riputuspunkt | Ripustuspiste
Kotvící bod (W>3000 nebo H>2500) | Kotvící bod (W>3000 nebo H>2500) | Hanging point (W>3000 or H>2500) | Verankerungspunkt (W>3000 oder H>2500) | Punkt uchwycenia (W>3000 lub H>2500) | Point d'ancrage (W>3000 ou H>2500) | Bevestigingspunt (W>3000 of H>2500) | Riputuspunkt (W>3000 või H>2500) | Ripustuspiste (W>3000 või H>2500)
Standardní montáž | Standardní montáž | Standard installation | Standardmontage | Instalacja standardowa | Assemblage standard | Standaardmontage | Standard paigaldus | Tavallinen asennusmenetelmä
Alternativní montáž | Alternativní montáž | Alternative installation | Alternative Montage | Instalacja alternatywna | Assemblage alternatif | Alternatieve montage | Alternatiivne paigaldus | Vaihtoehtoinen asennusmenetelmä
Výška stavebního otvoru [mm] | Výška stavebního otvoru [mm] | Clear opening height [mm] | Höhe der Bauöffnung [mm] | Wysokość otworu budowlanego [mm] | Hauteur de la baie de construction [mm] | Dagmaat hoogte [mm] | Puhas avanemiskõrgus [mm] | Oviaukon korkeus [mm]
Výška stavebního otvoru (H) [mm] | Výška stavebního otvoru (H) [mm] | Clear opening height (H) [mm] | Höhe der Bauöffnung (H) [mm] | Wysokość otworu budowlanego (H) [mm] | Hauteur de la baie de construction (H) [mm] | Dagmaat hoogte (H) [mm] | Puhas avanemiskõrgus (H) [mm] | Oviaukon korkeus (H) [mm]
Standardní situace | Standardní situace | Standard situation | Standardsituation | Sytuacja standardowa | Situation standard | Standaardsituatie | Standardne olukord | Vakiotilanne
Nestandardní situace | Nestandardní situace | Non-standard situation | Ungewöhnliche Situation | Sytuacja niestandardowa | Situation hors de standard | Niet-standaardsituaties | Ebastandardne olukord | Epätyypillinen tilanne
Skladba panelů a design křídla je vždy řešen vůči FOH. | Skladba panelů a design křídla je vždy řešen vůči FOH. | Panel assembly and design of door leaf is always considered based on FOH. | Die Paneelaufteilung und das Design des Torblattes wird immer auf der Basis von FOH-Mass gelöst. | Skład paneli i konstrukcja skrzydła jest zawsze rozpatrywane na podstawie FOH. | Assemblage de panneau et la conception de battant de porte est toujours considéré comme la base de FOH. | Paneel samenstelling en complete opbouw van het deurblad wordt altijd gebaseerd op FOH. | Panel assembly and design of door leaf is always considered based on FOH. | Panel assembly and design of door leaf is always considered based on FOH.
Verze: | Verze: | Version: | Version: | Wersja: | VERSION: | Versie: | Versioon: | Versio:
Formát: | Formát: | Sheet: | Format: | Format: | FORMAT: | Formaat: | Leht: | Koko:
Pozice zásuvky, cca. 250 mm | Pozice zásuvky, cca. 250 mm | Position of socket, ca. 250 mm | Die Position der Steckdose ca.250 mm | Położenie gniazda około 250 mm | La position de la prise électrique env. 250 mm | Positie van Eurostopcontact CEE, ca. 250mm | Pistikupesa asend, ca. 250 mm | Pistorasian sijainti, ca. 250 mm
Zásuvka typu CEE 7/3 nebo CEE 7/5 | Zásuvka typu CEE 7/3 nebo CEE 7/5 | CEE 7/3 or CEE 7/5 socket | Steckdose CEE 7/3 oder CEE 7/5 | Gniazdo CEE 7/3 lub CEE 7/5 | Prise CEE 7/3 ou CEE 7/5 | Eurostopcontact CEE 7/3 of CEE 7/5 | CEE 7/3 või CEE 7/5 pistikupesa | CEE 7/3 või CEE 7/5 pistorasia
230V, 50Hz, jištěno 6 A (10 A) jističem | 230V, 50Hz, jištěno 6 A (10 A) jističem | 230V, 50Hz, protect by 6 A (10 A) circuit breaker | 230V, 50Hz, Sicherung 6 A (10 A) mit Schutzschalter | 230V, 50Hz, ochrona za pomocą bezpiecznika 6A (10A) | 230V, 50Hz, assuré par un disjoncteur 6 A (10 A) | 230V, 50Hz, afgezekerd met 6A (10A) | 230V, 50Hz,kaitsta 6 A (10 A) kaitselülitiga | 230V, 50Hz, 6 A (10 A) suojakytkimellä
Šířka stavebního otvoru [mm] | Šířka stavebního otvoru [mm] | Opening width [mm] | Lichte Breite [mm] | Szerokość otworu [mm] | Largeur de baie [mm] | Opening breedte | Ava laius [mm] | Oviaukon leveys [mm]
Šířka stavebního otvoru (W) [mm] | Šířka stavebního otvoru (W) [mm] | Opening width (W) [mm] | Lichte Breite (W) [mm] | Szerokość otworu (W) [mm] | Largeur de baie (W) [mm] | Opening breedte (W) [mm] | Ava laius (W) [mm] | Oviaukon leveys (L) [mm]
Ovládání | Ovládání | Operated | Bedienung | Sterowanie | Commande | Bediening | Opereeritud | Käyttötapa
ručně | ručně | manually | händisch | ręcznie wykonany | manuelle | handbediend | käsitsi | Käsikäyttöinen
elektricky | elektricky | electrical | elektrisch | elektrycznie | motorisée | elektrisch | elektriliselt | Sähkökäyttöinen
Výška nádpraží [mm] | Výška nádpraží [mm] | Height of lintel [mm] | Freiraum über Sturz [mm] | Wysokość nadproża [mm] | Retombée de linteau [mm] | Hoogte van de latei [mm] | Silluse kõrgus [mm] | Kamanan korkeus [mm]
Výška nádpraží (F) [mm] | Výška nádpraží (F) [mm] | Height of lintel (F) [mm] | Freiraum über Sturz (F) [mm] | Wysokość nadproża (F) [mm] | Retombée de linteau (F) [mm] | Hoogte van de latei (F) [mm] | Silluse kõrgus (F) [mm] | Kamanan korkeus (F) [mm]
Typ pohonu | Typ pohonu | Type of motor | Der Typ des Antriebs | Rodzaj napędu | Type de motor | Type motor | Mootori tüüp | Avaajan malli
Informace o motoru | Informace o motoru | Information regarding motor | Die Information über den Antrieb | Informacje o napędu | Information concernant le moteur | Informatie betreffende de motor | Teave mootori kohta | Sähköistä avajaa koskevat tiedot
Umístění horního těsnění | Umístění horního těsnění | Placement of top sealing | Die Unterbringung der Oberdichtung | Umieszczenie górnego uszczelnienia | Emplacement du joint d'étanchéité | Plaatsing van de top afdichting | Ülemise tihendi paigaldamine | Ylätiivisteen sijoitus
na překladu | na překladu | at lintel | Auf dem Sturz | Na nadprožu | au linteau | op de latei | sillusel | Kamanassa
na horní sekci | na horní sekci | on the top section | Auf der Obersektion | Na górnej częśći | sur le panneau supérieur | boven op top paneel | ülemise sektsioonil | Ylälamellissa
Verze SL vedení | Verze SL vedení | Version of SL track system | Version der SL-Umlenkung | SL wersja | SL version | Versie van SL beslagsysteem | SL siinisüsteemi versioon | SL nostotavan malli
= sety bez předvrtaných otvorů ve svislém úhelníku; svislý úhelník v bílém provedení (RAL 9010) | = sety bez předvrtaných otvorů ve svislém úhelníku; svislý úhelník v bílém provedení (RAL 9010) | = set without pre-drilled holes in vertical angle; vertical angle in white color (RAL 9010) | = Zargensätze ohne vorgeborte Löcher, Ausführung in RAL 9010 | = zestawy bez wcześniej nawierconych otworów pod kątem pionowym, kąt pionowy w kolorze białym (RAL 9010) | = Le kit sans trou percé dans le cornier vertical, le cornier vertical en exécution blanc (RAL 9010) | = Set is zonder voorgeboorde gaten in verticale hoek; verticale hoek in kleur wit (RAL 9010) | = set without pre-drilled holes in vertical angle; vertical angle in white color (RAL 9010) | = set without pre-drilled holes in vertical angle; vertical angle in white color (RAL 9010)
průjezdná výška může být snížena příslušenstvím nainstalovaným na vnitřní straně vratového křídla (madlo, výztuha apod.) | průjezdná výška může být snížena příslušenstvím nainstalovaným na vnitřní straně vratového křídla (madlo, výztuha apod.) | clear height could be decreased by accessories installed on inner side of door leaf (handgrip, reinforcing strut etc.) | Durchfahrtshöhe kann bei der Montage der Zubehörteile an die Innenseite des Torflügels reduziert werden (betrifft Handgriff, Versteifungen, etc.) | wysokość prześwitu może zostać zmniejszona dzięki akcesoriom zainstalowanym po wewnętrznej stronie skrzydła drzwi (uchwyt, wzmocnienie itp.) | L´ouverture de passage peut être réduite par les accessoires installés en intérieur du vantail de porte (les poignées, les renforts etc.) | De hoogte van de vrije ruimte kan worden verlaagd door accessoires die aan de binnenkant van het deurblad zijn gemonteerd (handgreep, verstevigingsprofielen, enz.) | puhaskõrgust saab vähendada ukselehe siseküljele paigaldatud tarvitute abil (käepide, tugevdustala jne) | Vapaan kulkuaukon korkeus voi väheentyä ovilehteen kinnitetyn lisävarustuksen takia (jäykistin, käsikahva jne.)
při použití zarážky vratového křídla | při použití zarážky vratového křídla | when door stopper is used | bei der Verwendung der Toorflügelsperre | przy użyciu ogranicznika skrzydła bramy | avec la butée pour ventail de porte | wanneer de deurstopper wordt gebruikt | ukselehe stopperi kasutamisel | Ovilehden stopparia käytettäessä
Minimální únosnost stropu/maximální zatížení v každém kotevním bodě: 100 kg | Minimální únosnost stropu/maximální zatížení v každém kotevním bodě: 100 kg | Min. load capacity of ceiling/max. weight per hanging point: 100 kg | Minimale Tragfähigkeit der Decke/maximale Belastung in jedem einzelnen Befestigungspunkt: 100kg | Minimalne obciążenie sufitu / maksymalne obciążenie w każdym punkcie uchwycenia: 100 kg | Capacité min.de charge du plafond / capacité max.de charge des points d´ancre : 100kg | Minimaal draagvermogen van plafond/maximaal gewicht per bevestigingspunt: 100kg | Min. lae kandevõime/max kaal ühe riputuspunkti kohta: 100 kg | Katon min. kantavuus/ max paino per ripustuspiste: 100 kg.
Typ lišty pohonu | Typ lišty pohonu | Type of motor track | Typ der Antriebsleiste | Typ szyny napędowej | Type de la glissière de propulsion | Type van de motorgeleidingsrail | Mootorisiini tüüp | Moottoripalkin tyyppi
Lišta pohonu příliš krátká | Lišta pohonu příliš krátká | Motor track too short | Antriebsleiste zu kurz | Drążek napędowy za krótki | Barre d'entraînement trop courte | Aandrijfstang te kort | Liiga lühike ajamiriba | Vetopalkki liian lyhyt

## Selections (hidden)
Výběr jazyka |  | LHF-C
CZ | 1
EN | 2 | 0 | Hloubka vedení |  |  | 0 | Délka pohonu |  | Kotvící bod pohonu |  | Kotvící bod lišty
DE | 3
PL | 4 | 0 | 0 | 2575 |  | Black | Black |  | Black |  | Black
FR | 5 | 0 | 2001 | 2700 |  | RUN 600 | 0 | 3540 | 0 | 3265 | 0 | 1400
NL | 6 |  | 2126 | 2825 |  | Cube | 2376 | 4240 | 2376 | 3975 | 3001
ET | 7 |  | 2251 | 2950
FI | 8 |  | 2376 | 3075 |  |  | RUN 600 |  | RUN 600 |  | RUN 600
| 9 |  | 2501 | 3325 |  |  | 0 | 3100 | 0 | 2950 | 0 | 1400
| 10 |  | 2751 | 3575 |  |  | 2126 | 4240 | 2126 | 4060 | 3001 | 0
11
[7 empty] | Cube |  | Cube |  | Cube
[7 empty] | 0 | 3680 | 0 | 3480 | 0 | 1800
Výběr uložení | [6 empty] | 2501 | 4160 | 2501 | 3960 | 2501 | 2050
Ano
Ne
LHF-C-Ki
|  | 0 | Hloubka vedení |  |  | 0 | Délka pohonu |  | Kotvící bod pohonu
|  | 0 | 0 | 2575 |  | D600 | D600 |  | D600
|  | 0 | 2001 | 2700 |  | D1000 | F390119 | 2795 | F390119 | 2615
|  |  | 2126 | 2825 |  |  | F390126 | 3362 | F390126 | 3182
|  |  | 2251 | 2950 |  | 0 | F390132 | 3945 | F390132 | 3765
|  |  | 2376 | 3075 |  | --- | F390139 | 4545 | F390139 | 4365
|  |  | 2501 | 3325 | 0 | F390119
|  |  | 2751 | 3575 | 2001 | F390126 | D1000 |  | D1000
[5 empty] | 2401 | F390132 | F390119 | 2795 | F390119 | 2615
[5 empty] | 3001 | F390139 | F390126 | 3362 | F390126 | 3182
[7 empty] | F390132 | 3945 | F390132 | 3765
[7 empty] | F390139 | 4545 | F390139 | 4365
LHR-C
|  | 0 | Hloubka vedení |  |  | 0 | Délka pohonu |  | Kotvící bod pohonu |  | Kotvící bod lišty
|  | 0 | 0 | 2695 |  | Black | Black |  | Black |  | Black
|  | 0 | 2001 | 2820 |  | RUN 600 | 0 | 3540 | 0 | 3265 | 0 | 1400
|  |  | 2126 | 2945 |  | Cube | 2376 | 4240 | 2376 | 3975 | 3001
|  | Umístění horního těsnění | 2251 | 3070 |  | 0
|  |  | 2376 | 3195 |  | 90 | RUN 600 |  | RUN 600 |  | RUN 600
|  | 0 | 2501 | 3445 |  | 0 | 0 | 3100 | 0 | 2950 | 0 | 1400
|  | 0 | 2751 | 3695 |  |  | 2126 | 4240 | 2126 | 4060 | 3001 | 0
[7 empty] | Cube |  | Cube |  | Cube
[7 empty] | 0 | 3680 | 0 | 3480 | 0 | 1800
[7 empty] | 2501 | 4160 | 2126 | 3960 | 2501 | 2050
LHR-C-Ki
|  | 0 | Hloubka vedení |  |  | 0 | Délka pohonu |  | Kotvící bod pohonu
|  | 0 | 0 | 2695 |  | D600 | D600 |  | D600
|  | 0 | 2001 | 2820 |  | D1000 | F390119 | 2795 | F390119 | 2615
|  |  | 2126 | 2945 |  |  | F390126 | 3362 | F390126 | 3182
|  | Umístění horního těsnění | 2251 | 3070 |  | 0 | F390132 | 3945 | F390132 | 3765
|  |  | 2376 | 3195 |  | 90 | F390139 | 4545 | F390139 | 4365
|  | 0 | 2501 | 3445 |  | 0
|  | 0 | 2751 | 3695 |  |  | D1000 |  | D1000
[6 empty] | 0 | F390119 | 2795 | F390119 | 2615
[6 empty] | --- | F390126 | 3362 | F390126 | 3182
[5 empty] | 0 | F390119 | F390132 | 3945 | F390132 | 3765
[5 empty] | 2001 | F390126 | F390139 | 4545 | F390139 | 4365
[5 empty] | 2401 | F390132
[5 empty] | 3001 | F390139
GV-SL
|  | Ovládání |  |  |  | Typ pohonu | Délka pohonu |  | Kotvící bod pohonu |  | Kotvící bod lišty |  | Verze SL vedení
|  | ručně |  |  |  | Black | Black |  | Black |  | Black |  | SL 350
|  | elektricky |  |  |  | RUN 600 | 0 | 3540 | 0 | 3265 | 0 | 1400 | SL 420
[6 empty] | Cube | 2376 | 4240 | 2376 | 3975 | 3001
[7 empty] | RUN 600 |  | RUN 600 |  | RUN 600
[7 empty] | 0 | 3100 | 0 | 2950 | 0 | 1400
[7 empty] | 2126 | 4240 | 2126 | 4060 | 3001 | 0
[7 empty] | Cube |  | Cube |  | Cube
[7 empty] | 0 | 3680 | 0 | 3480 | 0 | 1800
[7 empty] | 2501 | 4160 | 2126 | 3960 | 2501 | 2050
GV-SL-Ki
|  | 0 |  |  |  | 0 | Délka pohonu |  | Kotvící bod pohonu |  | 0
|  | 0 |  |  |  | D600 | D600 |  | D600 |  | SL 350
|  | 0 |  |  |  | D1000 | F390119 | 2795 | F390119 | 2615 | SL 420
[7 empty] | F390126 | 3362 | F390126 | 3182
[7 empty] | F390132 | 3945 | F390132 | 3765
[7 empty] | F390139 | 4545 | F390139 | 4365
[6 empty] | 0 | D1000 |  | D1000
[6 empty] | --- | F390119 | 2795 | F390119 | 2615
[5 empty] | 0 | F390119 | F390126 | 3362 | F390126 | 3182
[5 empty] | 2001 | F390126 | F390132 | 3945 | F390132 | 3765
[5 empty] | 2401 | F390132 | F390139 | 4545 | F390139 | 4365
[5 empty] | 3001 | F390139